## Foglio1
DIMENSIONAMENTO ANTENNA LOOP PER ONDE MEDIE
INPUT DATI | DIAGONALE (D) |  | mm | Es. 1000
| LUNGHEZZA AVVOLGIMENTO (L) |  | mm | Es. 100
| NUMERO DELLE SPIRE (N) |  |  | Es. 10
| VALORE MAX CONDENSATORE VARIABILE (CVmax) |  | pF | Es. 250
| VALORE MIN CONDENSATORE VARIABILE (CVmin) |  | pF | Es. 25
IT9TZZ
OUTPUT DATI | VALORE INDUTTANZA (H) | #DIV/0! | μH
| FREQUENZA MASSIMA DI COPERTURA | #DIV/0! | MHz
| FREQUENZA MINIMA DI COPERTURA | #DIV/0! | MHz
| VALORE CONDENSATORE ADDIZIONALE (CA) | #DIV/0! | pF
| NUMERO DELLE SPIRE DEL LINK | #DIV/0!
| DIAMETRO DEL FILO | 0 | mm
| LUNGHEZZA DEL FILO OCCORRENTE | 0 | m
CALCOLO LEGATO ALLA PAGINA ANTENNA LOOP TRADIZIONALE https://www.it9tzz.it/radioascolto
Sul foglio 2 calcolo antenna loop a spirale

## Foglio2
ANTENNA LOOP A SPIRALE
CALCOLO LUNGHEZZA FILO
N spire | Distanza spire cm | Diagonale cm | Lato cm | Perimetro cm
1 | 0.2 | 50 | 35.461 | 141.844
2 |  | 49.2 | 34.8936 | 139.5745
3 |  | 48.4 | 34.3262 | 137.305
4 |  | 47.6 | 33.7589 | 135.0355
5 |  | 46.8 | 33.1915 | 132.766
6 |  | 46 | 32.6241 | 130.4965
7 |  | 45.2 | 32.0567 | 128.227
8 |  | 41.2 | 29.2199 | 116.8794
9 |  | 40.4 | 28.6525 | 114.6099
10 |  | 39.6 | 28.0851 | 112.3404
11 |  | 38.8 | 27.5177 | 110.0709
12 |  | 38 | 26.9504 | 107.8014
13 |  | 37.2 | 26.383 | 105.5319
| TOTALE LUNGHEZZA FILO (m) |  |  | 16.1248
ANTENNA LOOP A SPIRALE PROGRAMMATA A 13 SPIRE INSERIRE ESCLUSIVAMENTE DISTANZA SPIRE E DIAGONALE